## Arsenic Valve
Date | As Base | As Cracker | Valve Position | Flux (wait for BFM to stabilize) | LN Flux | GR (As Uptake) | Notes
2017-12-06 | 350 | 600 | 300 | 5.16e-06 |  |  | after long system cold and idle
2017-12-06 | 350 | 600 | 250 | 4.86e-06 |  |  | could not get great Ga oscillations, could get no As uptake
2017-12-06 | 350 | 600 | 200 | 3.73e-06
2017-12-06 | 350 | 600 | 150 | 2.4e-06
2017-12-06 | 350 | 600 | 100 | 1.14e-06
2017-12-06 | 350 | 600 | 50 | 3.94e-07
2018-04-05 | 350 | 600 | 300 | 4.42e-06 |  | 1.94
| 350 | 600 | 250 | 4.12e-06
| 350 | 600 | 200 | 3.14e-06 |  | 1.6
| 350 | 600 | 150 | 2.04e-06
| 350 | 600 | 125 | 1.5e-06
| 350 | 600 | 100 | 9.79e-07
| 350 | 600 | 75 | 5.27e-07
| 350 | 600 | 50 | 3.43e-07
2018-04-10 | 350 | 600 | 300 | 4.21e-06
| 350 | 600 | 250 | 3.86e-06
| 350 | 600 | 200 | 2.96e-06
| 350 | 600 | 175 | 2.47e-06
| 350 | 600 | 150 | 1.94e-06
| 350 | 600 | 125 | 1.43e-06
| 350 | 600 | 100 | 9.33e-07
| 350 | 600 | 75 | 5.05e-07
| 350 | 600 | 50 | 3.32e-07
2018-05-01 | 350 | 600 | 300 | 4.06e-06
| 350 | 600 | 250 | 3.8e-06
| 350 | 600 | 200 | 2.94e-06
| 350 | 600 | 175 | 2.45e-06
| 350 | 600 | 150 | 1.95e-06
| 350 | 600 | 125 | 1.44e-06
| 350 | 600 | 100 | 9.49e-07
| 350 | 600 | 75 | 5.13e-07
| 350 | 600 | 50 | 3.33e-07
2018-05-04 | 350 | 600 | 300 | 4.34e-06
| 350 | 600 | 250 | 4e-06
| 350 | 600 | 200 | 3.07e-06
| 350 | 600 | 175 | 2.55e-06
| 350 | 600 | 150 | 2.02e-06
| 350 | 600 | 125 | 1.48e-06
| 350 | 600 | 100 | 9.7e-07
| 350 | 600 | 75 | 5.17e-07
| 350 | 600 | 50 | 3.35e-07
2018-06-25 | 350 | 600 | 300 | 3.81e-06 |  |  | long idle and power down before
| 350 | 600 | 250 | 3.46e-06
| 350 | 600 | 200 | 2.66e-06
| 350 | 600 | 175 | 2.22e-06
| 350 | 600 | 165 | 2.06e-06
| 350 | 600 | 150 | 1.76e-06
| 350 | 600 | 125 | 1.3e-06
| 350 | 600 | 100 | 8.6e-07
| 350 | 600 | 75 | 4.72e-07
| 350 | 600 | 50 | 3.09e-07
2018-07-12 | 350 | 600 | 300 | 3.78e-08
2018-07-13 | 350 | 600 | 300 | 4.38e-06
2018-07-19 | 350 | 600 | 300 | 4.57e-06
2018-07-23 | 350 | 600 | 300 | 4.95e-06 |  | 2.05
| 350 | 600 | 275 | 4.85e-06
| 350 | 600 | 250 | 4.53e-06
| 350 | 600 | 225 | 4.09e-06
| 350 | 600 | 200 | 3.57e-06 |  | 1.41
| 350 | 600 | 175 | 2.99e-06
| 350 | 600 | 150 | 2.37e-06 |  | 0.95
| 350 | 600 | 135 | 1.97e-06
| 350 | 600 | 125 | 1.77e-06
| 350 | 600 | 100 | 1.17e-06
| 350 | 600 | 75 | 6.37e-07
| 350 | 600 | 50 | 4.02e-07
2018-09-10 | 350 | 600 | 300 | 5.74e-06
| 350 | 600 | 275 | 5.46e-06
| 350 | 600 | 250 | 5.02e-06
| 350 | 600 | 225 | 4.43e-06
| 350 | 600 | 210 | 4.02e-06
| 350 | 600 | 200 | 3.79e-06
| 350 | 600 | 175 | 3.13e-06
| 350 | 600 | 150 | 2.47e-06
| 350 | 600 | 135 | 2.07e-06
| 350 | 600 | 125 | 1.78e-06
| 350 | 600 | 100 | 1.22e-06
| 350 | 600 | 75 | 6.2e-07
| 350 | 600 | 50 | 39000000
2018-09-19 | 350 | 600 | 300 | 5.61e-06
| 350 | 600 | 275 | 5.3e-06
| 350 | 600 | 250 | 4.85e-06
| 350 | 600 | 225 | 4.31e-06
| 350 | 600 | 200 | 3.7e-06
| 350 | 600 | 175 | 3.07e-06
| 350 | 600 | 150 | 2.4e-06
| 350 | 600 | 135 | 1.95e-06
| 350 | 600 | 125 | 1.75e-06
| 350 | 600 | 100 | 1.14e-06
| 350 | 600 | 75 | 6.17e-07
| 350 | 600 | 50 | 3.84e-07
2018-09-20 | 350 | 600 | 300 | 5.44e-06
| 350 | 600 | 250 | 4.64e-06
| 350 | 600 | 200 | 3.54e-06
| 350 | 600 | 150 | 2.3e-06
| 350 | 600 | 140 | 1.99e-06
| 350 | 600 | 135 | 1.92e-06
| 350 | 600 | 100 | 1.11e-06
| 350 | 600 | 50 | 3.47e-07
2019-01-28 | 350 | 600 | 300 | 4.48e-06 |  |  | after long idle
| 350 | 600 | 250 | 3.9e-06
| 350 | 600 | 200 | 2.98e-06
| 350 | 600 | 150 | 1.93e-06
| 350 | 600 | 140 | 1.74e-06
| 350 | 600 | 125 | 1.45e-06
| 350 | 600 | 100 | 9.52e-07
| 350 | 600 | 50 | 3.32e-07
2019-02-11 | 350 | 600 | 300 | 3.9e-06
| 350 | 600 | 250 | 3.19e-06
| 350 | 600 | 200 | 2.46e-06
| 350 | 600 | 150 | 1.64e-06
| 350 | 600 | 100 | 8.19e-07
| 350 | 600 | 50 | 2.87e-07
2019-02-21 | 350 | 600 | 300 | 4.54e-06
| 350 | 600 | 250 | 3.9e-06
| 350 | 600 | 200 | 2.94e-06
| 350 | 600 | 150 | 1.85e-06
| 350 | 600 | 140 | 1.71e-06
| 350 | 600 | 100 | 9.24e-07
| 350 | 600 | 50 | 3.23e-07
| 350 | 600 | 152 | 1.94e-06
2019-05-16 | 350 | 600 | 300 | 4.28e-06
| 350 | 600 | 275 | 3.9e-06
| 350 | 600 | 250 | 3.59e-06
| 350 | 600 | 225 | 3.18e-06
| 350 | 600 | 200 | 2.83e-06
| 350 | 600 | 175 | 2.31e-06
| 350 | 600 | 150 | 1.88e-06
| 350 | 600 | 125 | 1.34e-06
| 350 | 600 | 100 | 9.1e-07
| 350 | 600 | 75 | 4.95e-07
| 350 | 600 | 50 | 3.26e-07
2019-05-20 | 350 | 600 | 300 | 4.76e-06
| 350 | 600 | 275 | 4.4e-06
| 350 | 600 | 250 | 4.05e-06
| 350 | 600 | 225 | 3.59e-06
| 350 | 600 | 175 | 3.13e-06
| 350 | 600 | 150 | 2.04e-06
| 350 | 600 | 125 | 1.15e-06
| 350 | 600 | 100 | 1.01e-06
| 350 | 600 | 75 | 5.4e-07
| 350 | 600 | 50 | 3.41e-07
2019-06-05 | 350 | 600 | 300 | 4.78e-06
| 350 | 600 | 275 | 3.87e-06
| 350 | 600 | 250 | 3.58e-06
| 350 | 600 | 225 | 3.18e-06
| 350 | 600 | 200 | 2.75e-06
| 350 | 600 | 175 | 2.3e-06
| 350 | 600 | 150 | 1.83e-06
| 350 | 600 | 125 | 1.36e-06
| 350 | 600 | 100 | 9.02e-07
| 350 | 600 | 50 | 3.24e-07
2019-06-17 | 350 | 600 | 300 | 5.04e-06
| 350 | 600 | 275 | 4.75e-06
| 350 | 600 | 250 | 4.37e-06
| 350 | 600 | 225 | 3.87e-06
| 350 | 600 | 200 | 3.32e-06
| 350 | 600 | 175 | 2.76e-06
| 350 | 600 | 150 | 2.17e-06
| 350 | 600 | 125 | 1.61e-07
| 350 | 600 | 100 | 1.05e-06
| 350 | 600 | 50 | 3.86e-07
2019-06-24 | 350 | 600 | 300 | 5.45e-06
| 350 | 600 | 275 | 5.11e-06
| 350 | 600 | 250 | 4.69e-06
| 350 | 600 | 225 | 4.16e-06
| 350 | 600 | 200 | 3.58e-06
| 350 | 600 | 150 | 2.34e-06
| 350 | 600 | 135 | 1.95e-06
| 350 | 600 | 125 | 1.71e-06
| 350 | 600 | 100 | 1.14e-06
| 350 | 600 | 50 | 3.95e-07
2019-07-09 | 365 | 600 | 300 | 1.36e-05 |  |  | Note change in bulk temp
| 365 | 600 | 275 | 1.27e-05
| 365 | 600 | 250 | 1.17e-05
| 365 | 600 | 225 | 1.03e-05
| 365 | 600 | 200 | 8.87e-06
| 365 | 600 | 150 | 5.8e-06
| 365 | 600 | 125 | 4.28e-06
| 365 | 600 | 100 | 2.75e-06
| 365 | 600 | 90 | 2.15e-06
| 365 | 600 | 75 | 1.41e-06
| 365 | 600 | 50 | 8.59e-07
2019-07-16 | 365 | 600 | 300 | 1.33e-05
| 365 | 600 | 275 | 1.24e-05
| 365 | 600 | 250 | 1.13e-05
| 365 | 600 | 225 | 1.02e-05
| 365 | 600 | 200 | 8.67e-06
| 365 | 600 | 175 | 7.26e-06
| 365 | 600 | 150 | 5.68e-06
| 365 | 600 | 125 | 4.19e-06
| 365 | 600 | 100 | 2.68e-06
| 365 | 600 | 90 | 2.07e-06
| 365 | 600 | 88 | 1.96e-06
| 365 | 600 | 85 | 1.82e-06
| 365 | 600 | 75 | 1.38e-06
| 365 | 600 | 50 | 8.6e-07
2019-07-29 | 365 | 600 | 300 | 1.258e-06
| 365 | 600 | 275 | 1.2e-05
| 365 | 600 | 250 | 1.1e-05
| 365 | 600 | 225 | 9.83e-06
| 365 | 600 | 200 | 8.76e-06
| 365 | 600 | 175 | 6.94e-06
| 365 | 600 | 150 | 5.61e-06
| 365 | 600 | 140 | 5.25e-06
| 365 | 600 | 125 | 4.09e-06
| 365 | 600 | 105 | 2.91e-06
| 365 | 600 | 100 | 2.65e-06
| 365 | 600 | 92 | 2.19e-06
| 365 | 600 | 75 | 1.37e-06
| 365 | 600 | 50 | 8.5e-07
2019-08-05 | 365 | 600 | 300 | 1.16e-05
| 365 | 600 | 250 | 1.02e-05
| 365 | 600 | 200 | 7.91e-06
| 365 | 600 | 175 | 6.6e-06
| 365 | 600 | 160 | 5.72e-06
| 365 | 600 | 150 | 5.2e-06
| 365 | 600 | 125 | 3.81e-06
| 365 | 600 | 100 | 2.48e-06
| 365 | 600 | 95 | 2.2e-06
| 365 | 600 | 75 | 1.32e-06
| 365 | 600 | 50 | 8.07e-07
Long Idle
2023-08-01 | 360 | 600 | 300 | 7.95e-06
|  |  | 250 | 6.81e-06
|  |  | 200 | 5.25e-06
|  |  | 150 | 3.44e-06
|  |  | 100 | 1.68e-06
|  |  | 50 | 5.5e-07
|  |  | 0 | 6.5e-08
2023-08-07 | 360 | 600 | 300 | 7.97e-06
|  |  | 200 | 5.25e-06
|  |  | 100 | 1.69e-06
|  |  | 0 | 7.17e-08
2023-08-10 | 360 | 600 | 300 | 8.08e-06
|  |  | 200 | 5.3e-06
|  |  | 100 | 1.73e-06
|  |  | 0 | 8.73e-08
2023-08-12 | 360 | 600 | 300 | 8.21e-06
|  |  | 200 | 5.41e-06
|  |  | 100 | 1.77e-06
|  |  | 0 | 9.4e-08
2023-08-18 | 360 | 600 | 300 | 8.03e-06
|  |  | 200 | 5.26e-06 |  |  |  | a | b | c | d | Vavle Position | Flux
|  |  | 100 | 1.67e-06 |  |  |  | -4.46e-13 | 2.27e-10 | -2.22e-09 | 8.4e-08 | 103 | 1.7762e-06
|  |  | 0 | 8.6e-08
2023-08-25 | 360 | 600 | 300 | 8.02e-06
|  |  | 200 | 5.25e-06
|  |  | 100 | 1.71e-06
|  |  | 0 | 9.05e-08
2023-08-29 | 360 | 600 | 300 | 7.85e-06
|  |  | 200 | 5.12e-06
|  |  | 100 | 1.6e-06
|  |  | 0 | 6.85e-08
2023-09-22 | 360 | 600 | 300 | 7.72e-06
|  |  | 200 | 5.1e-06
|  |  | 100 | 1.65e-06
|  |  | 0 | 8.85e-08
2023-09-26 | 360 | 600 | 300 | 7.85e-06
|  |  | 200 | 5.17e-06
|  |  | 100 | 1.69e-06
|  |  | 0 | 8.4e-08

## Gallium - GaAs
Date | Base Temp (C) | Tip Temp © | Temp (K) | 10000/T | Ga Flux | LN(Flux) | GR (ML/s) | As species | Notes
2017-12-05 | 910 | 1010 | 1183 | 8.4531 | 5.83e-07 | -14.3551 | 0.84 | 4 | after long period of cells cold and chamber unused
| 900 | 1000 | 1173 | 8.5251 | 4.77e-07 | -14.5557 | 0.68 | 4 | after long period of cells cold and chamber unused
| 890 | 990 | 1163 | 8.5985 | 3.87e-07 | -14.7648 | 0.495 | 4 | after long period of cells cold and chamber unused
2018-02-21 | 900 | 1000 | 1173 | 8.5251 | 4.97e-07 | -14.5147 |  | 4
| 890 | 990 | 1163 | 8.5985 | 3.945e-07 | -14.7456 |  | 4
2018-04-05 | 900 | 1000 | 1173 | 8.5251 | 4.77e-07 | -14.5557 | 0.7 | 4
| 890 | 990 | 1163 | 8.5985 | 3.9e-07 | -14.7571 | 0.56 | 4
| 915 | 1015 | 1188 | 8.4175 | 6.54e-07 | -14.2402 |  | 4
| 880 | 980 | 1153 | 8.673 | 3.13e-07 | -14.9771 |  | 4
2018-04-10 | 910 | 1010 | 1183 | 8.4531 | 5.81e-07 | -14.3585 |  | 4
| 890 | 990 | 1163 | 8.5985 | 3.79e-07 | -14.7857 | 0.585 | 4
2018-04-26 | 910 | 1010 | 1183 | 8.4531 | 5.95e-07 | -14.3347 | 0.89 | 4
| 890 | 990 | 1163 | 8.5985 | 3.94e-07 | -14.7469 | 0.56 | 4
2018-05-01 | 910 | 1010 | 1183 | 8.4531 | 5.88e-07 | -14.3465 | 0.865 | 4
| 890 | 990 | 1163 | 8.5985 | 3.86e-07 | -14.7674 | 0.56 | 4
2018-05-04 | 910 | 1010 | 1183 | 8.4531 | 6.05e-07 | -14.318 | 0.84 | 4
| 890 | 990 | 1163 | 8.5985 | 3.98e-07 | -14.7368 | 0.55 | 4
2018-06-25 | 910 | 1010 | 1183 | 8.4531 | 5.78e-07 | -14.3637 | 0.81 | 4
| 890 | 990 | 1163 | 8.5985 | 3.84e-07 | -14.7726 | 0.54 | 4
2018-07-12 | 920 | 1020 | 1193 | 8.3822 | 7.03e-07 | -14.1679 | 1.08 | 4
2018-07-13 | 920 | 1020 | 1193 | 8.3822 | 7.14e-07 | -14.1524 | 1.08 | 4
2018-07-16 | 890 | 990 | 1163 | 8.5985 | 4.07e-07 | -14.7145 | 0.559 | 4
2018-07-18 | 890 | 990 | 1163 | 8.5985 | 3.99e-07 | -14.7343 | 0.551 | 4
2018-07-19 | 890 | 990 | 1163 | 8.5985 | 3.98e-07 | -14.7368 | 0.588 | 4
2018-07-20 | 890 | 990 | 1163 | 8.5985 | 4.08e-07 | -14.712 |  | 4 |  | Growth Rate (ML/s) | um/hr | Desired Thickness (in um) | Time To Grow (min)
2018-07-23 | 910 | 1010 | 1183 | 8.4531 | 6.04e-07 | -14.3197 | 0.866 | 4 |  | 0.54 | 0.5495 | 0.25 | 27.2977
| 890 | 990 | 1163 | 8.5985 | 3.89e-07 | -14.7597 | 0.56 | 4 |  | Growth Rate (ML/s) | nm/s | Desired Thickness (in nm) | Time To Grow (s)
2018-09-10 | 910 | 1010 | 1183 | 8.4531 | 6.01e-07 | -14.3247 | 0.846 | 4 |  | 0.54 | 0.15264 | 250 | 1637.8648
| 890 | 990 | 1163 | 8.5985 | 4e-07 | -14.7318 | 0.554 | 4
2018-09-19 | 910 | 1010 | 1183 | 8.4531 | 5.94e-07 | -14.3364 |  | 4
| 900 | 1000 | 1173 | 8.5251 | 4.77e-07 | -14.5557 |  | 4
| 890 | 990 | 1163 | 8.5985 | 3.94e-07 | -14.7469 |  | 4
2018-09-20 | 910 | 1010 | 1183 | 8.4531 | 5.98e-07 | -14.3297 | 0.84 | 4
| 890 | 990 | 1163 | 8.5985 | 3.93e-07 | -14.7495 | 0.56 | 4
2019-01-28 | 910 | 1010 | 1183 | 8.4531 | 5.74e-07 | -14.3706 | 0.846 | 4 | after long idle |  | calculate flux for given cell temp
| 890 | 990 | 1163 | 8.5985 | 3.85e-07 | -14.77 | 0.551 | 4 |  |  | Temp in C | Temp inK | LN(Flux) | Flux |  | ML/s | um/hr | time for on um (min) | ML/s (GaAs) | ML/s (InP) | um/hr InP
2019-02-11 | 910 | 1010 | 1183 | 8.4531 | 5.75e-07 | -14.3689 | 0.84 | 4 |  | Kevin's method | 830 | 1103 | -16.115 | 1.0031e-07 |  | 0.56 | 0.56985 | 105.2913 | 0.205 | 0.22081 | 0.23319
| 930 | 1030 | 1203 | 8.3126 | 8.7e-07 | -13.9548 |  | 4 | [10 empty] | 0.225 | 0.24236 | 0.25594
2019-02-21 | 910 | 1010 | 1183 | 8.4531 | 5.86e-07 | -14.3499 | 0.867 | 4 |  | calculate flux needed for GR | GR (ML/s) | LN(Flux) | Flux | [5 empty] | GR (<0.5 ML/s)) | Flux
| 890 | 990 | 1163 | 8.5985 | 3.84e-07 | -14.7726 | 0.57 | 4 |  | exponential method | 0.4 | -15.0024 | 3.0518e-07 | [5 empty] | 0.25 | 1.0591e-07
2019-05-16 | 890 | 990 | 1163 | 8.5985 | 3.89e-07 | -14.7597 |  | 4 | first time using BFM recipe | linear method | 0.4 |  | 3.92e-07
| 880 | 980 | 1153 | 8.673 | 3.16e-07 | -14.9675 | 0.55 | 4 |  | GR from flux | 0.4553 |  | 4.26e-07
| 895 | 995 | 1168 | 8.5616 | 4.27e-07 | -14.6665 | 0.601 | 4
2019-05-20 | 895 | 995 | 1168 | 8.5616 | 4.25e-07 | -14.6712 |  | 4
2019-06-05 | 895 | 995 | 1168 | 8.5616 | 4.33e-07 | -14.6525 |  | 4
2019-06-11 | 895 | 995 | 1168 | 8.5616 | 4.35e-07 | -14.6479 |  | 4
2019-06-17 | 910 | 1010 | 1183 | 8.4531 | 5.66e-07 | -14.3847 | 0.825 | 4
| 895 | 995 | 1168 | 8.5616 | 4.22e-07 | -14.6783 | 0.62 | 4
| 890 | 990 | 1163 | 8.5985 | 3.81e-07 | -14.7805 | 0.552 | 4
2019-06-24 | 910 | 1010 | 1183 | 8.4531 | 5.75e-07 | -14.3689 | 0.82 | 4 | did not get long enough to stabilize
| 890 | 990 | 1163 | 8.5985 | 3.77e-07 | -14.791 | 0.54 | 4
2019-06-28 | 895 | 995 | 1168 | 8.5616 | 4.24e-07 | -14.6735 |  | 4
7/09/219 | 895 | 995 | 1168 | 8.5616 | 4.23e-07 | -14.6759 |  | 4
| 940 | 1040 | 1213 | 8.244 | 1.03e-06 | -13.786 |  | 4
| 931 | 1031 | 1204 | 8.3056 | 8.57e-07 | -13.9698 |  | 4
2019-07-12 | 895 | 995 | 1168 | 8.5616 | 4.26e-07 | -14.6688 |  | 4
| 910 | 1010 | 1183 | 8.4531 | 5.7e-07 | -14.3776 |  | 4
| 875 | 975 | 1148 | 8.7108 | 2.79e-07 | -15.0921 |  | 4
2019-07-16 | 910 | 1010 | 1183 | 8.4531 | 5.7e-07 | -14.3776 | 0.83 | 4
| 890 | 990 | 1163 | 8.5985 | 3.73e-07 | -14.8017 | 0.56 | 4
| 875 | 975 | 1148 | 8.7108 | 2.73e-07 | -15.1138 | 0.41 | 4
2019-07-18 | 895 | 895 | 1168 | 8.5616 | 4.23e-07 | -14.6759 |  | 4
| 910 | 1010 | 1183 | 8.4531 | 5.68e-07 | -14.3811 |  | 4
2019-07-29 | 895 | 995 | 1168 | 8.5616 | 4.26e-07 | -14.6688 |  | 4
| 875 | 975 | 1148 | 8.7108 | 2.82e-07 | -15.0814 |  | 4
| 850 | 950 | 1123 | 8.9047 | 1.63e-07 | -15.6295 |  | 4
2019-08-05 | 895 | 995 | 1168 | 8.5616 | 4.26e-07 | -14.6688 |  | 4
| 918 | 1018 | 1191 | 8.3963 | 6.61e-07 | -14.2295 |  | 4
2019-08-08 | 895 | 995 | 1168 | 8.5616 | 4.23e-07 | -14.6759 |  | 4
| 910 | 1010 | 1183 | 8.4531 | 5.68e-07 | -14.3811 |  | 4
| 875 | 975 | 1148 | 8.7108 | 2.73e-07 | -15.1138 |  | 4
2019-08-15 | 910 | 1010 | 1183 | 8.4531 | 5.62e-07 | -14.3918 |  | 4
| 825 | 925 | 1098 | 9.1075 | 9.27e-08 | -16.1939 |  | 4
| 795 | 895 | 1068 | 9.3633 | 4.62e-08 | -16.8903 |  | 4
2019-08-21 | 910 | 1010 | 1183 | 8.4531 | 5.57e-07 | -14.4007 |  | 4
| 810 | 910 | 1083 | 9.2336 | 6.68e-08 | -16.5216 |  | 4
2019-08-23 | 910 | 1010 | 1183 | 8.4531 | 5.64e-07 | -14.3882 |  | 4
| 875 | 975 | 1148 | 8.7108 | 2.75e-07 | -15.1065 |  | 4
| 810 | 910 | 1083 | 9.2336 | 6.6e-08 | -16.5336 |  | 4
2019-09-02 | 910 | 1010 | 1183 | 8.4531 | 5.65e-07 | -14.3864 |  | 4
| 865 | 965 | 1138 | 8.7873 | 2.27e-07 | -15.2983 |  | 4
| 820 | 920 | 1093 | 9.1491 | 8.62e-08 | -16.2666 |  | 4
2019-09-05 | 910 | 1010 | 1183 | 8.4531 | 5.65e-07 | -14.3864 |  | 4
| 820 | 920 | 1093 | 9.1491 | 8.65e-08 | -16.2631 |  | 4
2019-09-11 | 910 | 1010 | 1183 | 8.4531 | 5.62e-07 | -14.3918 | 0.827 | 4
| 890 | 990 | 1163 | 8.5985 | 3.73e-07 | -14.8017 | 0.544 | 4
2019-10-01 | 910 | 1010 | 1183 | 8.4531 | 5.68e-07 | -14.3811 | 0.82 | 4
| 890 | 990 | 1163 | 8.5985 | 3.73e-07 | -14.8017 | 0.54 | 4
| 875 | 975 | 1148 | 8.7108 | 2.75e-07 | -15.1065 | 0.4 | 4
LONG IDLE
2023-08-01 | 875 | 1025 | 1148 | 8.7108 | 3.42e-07 | -14.8885 | 0.47
| 890 | 1040 | 1163 | 8.5985 | 4.63e-07 | -14.5855 | 0.64
| 915 | 1065 | 1188 | 8.4175 | 7.63e-07 | -14.086 | 1.05
2023-08-07 | 880 | 1030 | 1153 | 8.673 | 3.53e-07 | -14.8568
2023-08-10 | 880 | 1030 | 1153 | 8.673 | 3.46e-07 | -14.8768
2023-08-12 | 880 | 1030 | 1153 | 8.673 | 3.53e-07 | -14.8568
2023-08-18 | 880 | 1030 | 1153 | 8.673 | 3.5e-07 | -14.8653 |  |  |  | Base Temp | 880 |  |  | Flux | 3.57e-07
2023-08-25 | 880 | 1030 | 1153 | 8.673 | 3.45e-07 | -14.8797 |  |  |  | Flux | 3.6922e-07 |  |  | GR | 0.49369
2023-08-29 | 880 | 1030 | 1153 | 8.673 | 3.49e-07 | -14.8682
2023-09-22 | 880 | 1030 | 1153 | 8.673 | 3.47e-07 | -14.8739
2023-09-25 | 880 | 1030 | 1153 | 8.673 | 3.57e-07

## Tl Cell
Date | T Cell | Temp K | 10000/T | Tl Flux | LN(Flux) | Notes
2018-02-21 | 280 | 553 | 18.0832 | 3e-11 | -24.2298 | flux much lower than anticipated below melting point, need to heatup
| 300 | 573 | 17.452 | 1.07e-10 | -22.9582
| 350 | 623 | 16.0514 | 2.54e-09 | -19.7911 | melting occurred at about Tsub=330C
| 375 | 648 | 15.4321 | 8.65e-09 | -18.5657
| 400 | 673 | 14.8588 | 2.31e-08 | -17.5834 |  | Tl Flux Targeting using exponential fit
| 425 | 698 | 14.3266 | 5.5e-08 | -16.7159 |  | Pre-factor | Exponential term | Cell Temperature | Predicted Flux
| 500 | 773 | 12.9366 | 1.7e-08 | -17.8901 | flux dropped, something happened here | 6e-16 | 0.0342 | 500 | 1.6017e-08
| 425 | 698 | 14.3266 | 1.79e-09 | -20.1411 | flux lower than on heatup, something happened. On cooling freeze occurred about 325C | 6e-16 | 0.0342 | 515 | 2.6753e-08
2018-04-05 | 375 | 648 | 15.4321 | 1.89e-10 | -22.3893
| 425 | 698 | 14.3266 | 1.37e-09 | -20.4085
| 475 | 748 | 13.369 | 5.69e-09 | -18.9846
| 500 | 773 | 12.9366 | 1.5e-08 | -18.0152
2018-04-10 | 500 | 773 | 12.9366 | 1.79e-08 | -17.8385
| 490 | 763 | 13.1062 | 1.24e-08 | -18.2056
2018-05-01 | 500 | 773 | 12.9366 | 1.77e-08 | -17.8497
| 490 | 763 | 13.1062 | 1.26e-08 | -18.1896
2018-05-04 | 500 | 773 | 12.9366 | 1.81e-08 | -17.8274
| 515 | 788 | 12.6904 | 3.02e-08 | -17.3154
| 525 | 798 | 12.5313 | 4.28e-08 | -16.9667
2018-06-25 | 500 | 773 | 12.9366 | 1.85e-08 | -17.8055
| 525 | 798 | 12.5313 | 4.26e-08 | -16.9714
| 540 | 813 | 12.3001 | 6.87e-08 | -16.4935
2018-07-23 | 515 | 788 | 12.6904 | 2.6e-08 | -17.4652
| 520 | 793 | 12.6103 | 3.075e-08 | -17.2974
| 530 | 803 | 12.4533 | 4.32e-08 | -16.9574
2018-09-10 | 520 | 793 | 12.6103 | 3.08e-08 | -17.2958
| 530 | 803 | 12.4533 | 4.24e-08 | -16.9761
2018-09-19 | 530 | 803 | 12.4533 | 4.15e-08 | -16.9976
| 540 | 813 | 12.3001 | 5.78e-08 | -16.6663
| 550 | 823 | 12.1507 | 7.79e-08 | -16.3678
2018-09-20 | 520 | 793 | 12.6103 | 3.04e-08 | -17.3088
2019-01-28 | 530 | 803 | 12.4533 | 4.02e-08 | -17.0294 | after long idle
| 510 | 783 | 12.7714 | 2.05e-08 | -17.7028
2019-02-21 | 530 | 803 | 12.4533 | 4.08e-08 | -17.0146
| 540 | 813 | 12.3001 | 5.55e-08 | -16.7069
2019-06-17 | 510 | 783 | 12.7714 | 2.08e-08 | -17.6883 | after long idle
| 530 | 803 | 12.4533 | 4.03e-08 | -17.0269
2019-06-24 | 530 | 803 | 12.4533 | 4.02e-08 | -17.0294
| 500 | 773 | 12.9366 | 1.49e-08 | -18.0219
2019-09-11 | 530 | 803 | 12.4533 | 3.96e-08 | -17.0444
| 500 | 773 | 12.9366 | 1.48e-08 | -18.0286
2019-10-01 | 500 | 773 | 12.9366 | 1.5e-08 | -18.0152
| 510 | 783 | 12.7714 | 1.77e-08 | -17.8497
LONG IDLE
2023-08-01 | 550 | 823 | 12.1507 | 7.58e-08 | -16.3952
| 525 | 798 | 12.5313 | 3.43e-08 | -17.1881
| 500 | 773 | 12.9366 | 1.47e-08 | -18.0354
2023-08-07 | 490 | 763 | 13.1062 | 1.04e-08 | -18.3815
| 510 | 783 | 12.7714 | 2.06e-08 | -17.698
2023-08-10 | 490 | 763 | 13.1062 | 1.04e-08 | -18.3815
2023-08-12 | 505 | 778 | 12.8535 | 1.75e-08 | -17.8611
| 480 | 753 | 13.2802 | 7.25e-09 | -18.7423
2023-08-18 | 462 | 735 | 13.6054 | 3.82e-09 | -19.383 |  |  | Base Temp | 462
| 480 | 753 | 13.2802 | 7.35e-09 | -18.7286 |  |  | Coefficient | 5.4254e-16
2023-08-25 | 462 | 735 | 13.6054 | 3.78e-09 | -19.3935 |  |  | Exp | 0.034191
| 480 | 753 | 13.2802 | 7.36e-09 | -18.7272 |  |  | Flux | 3.9324e-09
2023-09-22 | 500 | 773 | 12.9366 | 1.48e-08 | -18.0286
2023-09-26 | 510 | 783 | 12.7714 | 2.1e-08 | -17.6787
| 505 | 778 | 12.8535 | 1.76e-08 | -17.8554
|  | 273 | 36.63 |  | #NUM!
|  | 273 | 36.63 |  | #NUM!
|  | 273 | 36.63 |  | #NUM!
|  | 273 | 36.63 |  | #NUM!
|  | 273 | 36.63 |  | #NUM!
|  | 273 | 36.63 |  | #NUM!
|  | 273 | 36.63 |  | #NUM!
|  | 273 | 36.63 |  | #NUM!
|  | 273 | 36.63 |  | #NUM!
|  | 273 | 36.63 |  | #NUM!
|  | 273 | 36.63 |  | #NUM!
|  | 273 | 36.63 |  | #NUM!
|  | 273 | 36.63 |  | #NUM!

## Indium - InAs
Date | Temp (C) | Temp (K) | 10000/T | In Flux | Log(Flux) | In GR (ML/s) | Group V Species | Notes
2018-09-19 | 800 | 1073 | 9.3197 | 8.35e-07 | -13.9958 | 0.564 |  | First use of cell, been at idle temp since last bake
| 775 | 1048 | 9.542 | 4.89e-07 | -14.5309 | 0.33
| 750 | 1023 | 9.7752 | 2.76e-07 | -15.1029 | 0.181
| 725 | 998 | 10.02 | 1.41e-07 | -15.7745 | 0.096
| 700 | 973 | 10.2775 | 7.8e-08 | -16.3666 | 0.0477 |  | really have to wait for flux to stabilize due to temp swing with shutter open
2018-09-20 | 725 | 998 | 10.02 | 1.48e-07 | -15.7261
| 700 | 973 | 10.2775 | 7.52e-08 | -16.4031
|  | 273 | 36.63 |  | #NUM!
|  | 273 | 36.63 |  | #NUM!
|  | 273 | 36.63 |  | #NUM!
|  | 273 | 36.63 |  | #NUM!
|  | 273 | 36.63 |  | #NUM!
|  | 273 | 36.63 |  | #NUM!
|  | 273 | 36.63 |  | #NUM!
|  | 273 | 36.63 |  | #NUM!
|  | 273 | 36.63 |  | #NUM!
|  | 273 | 36.63 |  | #NUM!
|  | 273 | 36.63 |  | #NUM!
|  | 273 | 36.63 |  | #NUM!
|  | 273 | 36.63 |  | #NUM!
|  | 273 | 36.63 |  | #NUM! |  |  |  | Predict Fluxes based on cell temp and Aexp(Ea*Temp) fit
|  | 273 | 36.63 | [5 empty] | Temp | A | Ea | Flux
|  | 273 | 36.63 |  | #NUM! |  |  |  | 700 | 4e-15 | 0.0239 | 7.3758e-08
|  | 273 | 36.63 |  | #NUM! |  |  |  | 725 | 4e-15 | 0.0239 | 1.3406e-07
|  | 273 | 36.63 |  | #NUM! |  |  |  | Predict Growth Based on liner fit of flux vs. GR, y=mx+b
|  | 273 | 36.63 |  | #NUM! |  |  |  | Flux | m | b | Growth Rate
|  | 273 | 36.63 |  | #NUM! |  |  |  | 7.52e-08 | 679947 | -0.0036 | 0.047532
|  | 273 | 36.63 |  | #NUM! |  |  |  | 7.3758e-08 |  |  | 0
|  | 273 | 36.63 |  | #NUM!
|  | 273 | 36.63 |  | #NUM!
|  | 273 | 36.63 |  | #NUM!
|  | 273 | 36.63 |  | #NUM!
|  | 273 | 36.63 |  | #NUM! |  |  |  | ML/s | um/hr |  | ML/s (InAs) | ML/s (InP) | um/hr InP |  | Need
|  | 273 | 36.63 |  | #NUM! |  |  |  | 0.909 | 0.99126 |  | 0.54 | 0.50644 | 0.53483 |  | 0.266
|  | 273 | 36.63 |  | #NUM! |  |  |  | 0.51 | 0.55615 |  | 0.29 | 0.27197 | 0.28722
|  | 273 | 36.63 |  | #NUM! |  |  |  | 0.545 | 0.59432 |  | 0.27 | 0.25322 | 0.26741
|  | 273 | 36.63
|  | 273 | 36.63
|  | 273 | 36.63 |  | #NUM!
|  | 273 | 36.63 |  | #NUM!
|  | 273 | 36.63 |  | #NUM!
[15 empty] | 0.544 | 0.56995 | 0.15503 | 26.8771

## Aluminum - AlAs
Date | Base Temp (C) | Temp (K) | 10000/T | Al Flux | LN(Flux) | GR (ML/s) | As species | Notes
2018-07-16 | 1100 | 1373 | 7.2833 | 3.62e-07 | -14.8316 |  | 4 | First measurements after melt
| 1075 | 1348 | 7.4184 | 2.435e-07 | -15.2281 |  | 4
| 1050 | 1323 | 7.5586 | 1.58e-07 | -15.6607 | 0.264 | 4
| 1025 | 1298 | 7.7042 |  |  | 0.148 | 4
| 1000 | 1273 | 7.8555 |  |  | 0.0783 | 4
| 995 | 1268 | 7.8864 |  |  | 0.0686 | 4
| 990 | 1263 | 7.9177 |  |  | 0.06067 | 4
| 982 | 1255 | 7.9681 |  |  | 0.0502 | 4
2018-07-18 | 982 | 1255 | 7.9681 | 3.71e-08 | -17.1096 | 0.0595 | 4
| 982 | 1255 | 7.9681 | 3.88e-08 | -17.0648 | 0.0618 | 4
2019-05-16 | 1000 | 1273 | 7.8555 | 3.03e-08 | -17.3121 |  | 4 | after long idle and melt, 2 min on 2 min off BFM measure
| 1050 | 1323 | 7.5586 | 8.5e-08 | -16.2806 | 0.15 | 4
| 1100 | 1373 | 7.2833 | 2.18e-07 | -15.3388 | 0.39 | 4
| 1125 | 1398 | 7.1531 | 3.3e-07 | -14.9242 | 0.62 | 4
2019-05-20 | 1100 | 1373 | 7.2833 | 2.46e-07 | -15.2179 |  |  | after freeze and reheat | Temp |  | LN(Flux) | Flux | Growth Rate (parabolic fit) | Growth Rate (exponential Fit)
| 1125 | 1398 | 7.1531 | 3.67e-07 | -14.8179 |  | 4 |  | 1023 | 7.716 | -17.1616 | 3.522e-08 |  | 0.07483
2019-06-05 | 1125 | 1398 | 7.1531 | 3.7e-07 | -14.8098 |  | 4 | not stable, going up, value uncertain | GR (ML/s) | LN(Flux) | Flux | Temp |  | Growth Rate (ML/s) | AlAs lattice parameter (nm) | Growth Rate (nm/s) | Desired Layer Thickness (nm) | Time to grow layer (s)
2019-06-11 | 1125 | 1398 | 7.1531 | 3.56e-07 | -14.8483 |  | 4 |  | 0.05 | #DIV/0! | #DIV/0! |  |  | 0.3 | 0.566 | 0.0849 | 10 | 117.7856
2019-06-17 | 1100 | 1373 | 7.2833 | 1.76e-07 | -15.5528 | 0.328 | 4 |  | 0.4 | -15.3268 | 2.2062e-07 |  |  | 0.535 | 0.566 | 0.1514 | 15 | 99.072
| 1125 | 1398 | 7.1531 | 2.82e-07 | -15.0814 | 0.535 | 4 |  | 0.05 |  |  | 981.8793
| 1135 | 1408 | 7.1023 | 3.32e-07 | -14.9181 | 0.63 | 4
2019-06-21 | 1125 | 1398 | 7.1531 | 2.84e-07 | -15.0743 |  | 4
2019-06-28 | 1125 | 1398 | 7.1531 | 2.96e-07 | -15.0329 |  | 4
2019-07-09 | 1125 | 1398 | 7.1531 | 2.85e-07 | -15.0708 |  | 4
2019-07-12 | 1125 | 1398 | 7.1531 | 2.71e-07 | -15.1211 |  | 4
| 1115 | 1388 | 7.2046 | 2.32e-07 | -15.2765 |  | 4
2019-07-18 | 1125 | 1398 | 7.1531 | 2.43e-07 | -15.2302 |  | 4 | drop from previous
| 1130 | 1403 | 7.1276 | 2.72e-07 | -15.1175 |  | 4
2019-07-29 | 1130 | 1403 | 7.1276 | 2.71e-07 | -15.1211 |  | 4
2019-08-05 | 1130 | 1403 | 7.1276 | 2.75e-07 | -15.1065 |  | 4
2109-08-08 | 1130 | 1403 | 7.1276 | 2.63e-07 | -15.1511 |  | 4
| 1115 | 1388 | 7.2046 | 2.03e-07 | -15.4101 |  | 4
2019-08-15 | 1115 | 1388 | 7.2046 | 1.97e-07 | -15.4401 |  | 4
2019-08-21 | 1120 | 1393 | 7.1788 | 2.11e-07 | -15.3714 |  | 4
2019-08-23 | 1115 | 1388 | 7.2046 | 1.89e-07 | -15.4815 |  | 4
| 1050 | 1323 | 7.5586 | 5.9e-08 | -16.6457 |  | 4
2019-09-02 | 1115 | 1388 | 7.2046 | 1.93e-07 | -15.4606 |  | 4
| 1055 | 1328 | 7.5301 | 6.57e-08 | -16.5382 |  | 4
2019-09-05 | 1115 | 1388 | 7.2046 | 1.85e-07 | -15.5029
| 1050 | 1323 | 7.5586